## Sheet
Projekt: | Hello
Version: | World
Datum: | 2022-01-16
Hinweis: | Komplette Stückliste
Datei: | Hello _STL-Komplette_World.xlsx
Pos. | Menge | Name | TEC-Artikel-Nr.: | Wert | Wert 2 | Wert 3 | Wert 4 | Bauform | Beschreibung | Hersteller | Lieferant 1 | Lieferant 2 | Briechle Artikel | Bauart
1 | 12 | C19, C20, C21, C22, C24, C25, C26, C27, C28, C30, C43, C44 |  | n.b. |  |  |  | 0805_R | 0805 Keramikkondensatoren
2 | 9 | C6, C7, C8, C11, C12, C31, C34, C36, C38 | 3225.0001.00 | 100nF | 50V/10% | X7R |  | 0805_R | 0805 Keramikkondensatoren | frei (AVX, 08051C104K4T2A ¦ KEM, C0805C104K1RACAUTO) | Farnell, 2070444 | Farnell, 1833888 | CC-02-100003 | SMD
3 | 1 | C29 | 3225.0018.00 | 100pF | 100V/5% | C0G/NP0 |  | 0805_R | 0805 Keramikkondensatoren |  | Farnell, 2834563 | Mouser, 80-C0805C101JAGAUTO | CC-01-100001 | SMD
4 | 1 | C37 | 3225.0013.00 | 10nF | 50V/10% | X7R |  | 0805_R | 0805 Keramikkondensatoren | frei | Schukat, CVNF010K0805 | Bürklin 53D300 | CC-02-100008 | SMD
5 | 3 | C1, C2, C3 |  | 1uF | 100V/10% | X7S |  | 0805_R | 0805 Keramikkondensatoren | frei | Farnell, 2210997 | Mouser, 810-CGA4J3X7S2A105K | CC-06-100001 | SMD
6 | 1 | L3 |  | n.b. |  |  |  | 1812_R | 1812 SMD Drossel
7 | 2 | L1, L4 |  | 47uH | 470mA | 8MHz |  | 1812_R | 1812 SMD Drossel | MUR, LQH43PN470M26L | Farnell, 2219284 | Mouser, 81-LQH43PN470M26L | LG-01-100001 | SMD
8 | 14 | R5, R6, R9, R10, R11, R12, R13, R14, R15, R33, R34, R35, R36, R41 |  | n.b. |  |  |  | 0805_R | 0805 SMD Widerstände Standard
9 | 2 | R16, R17 | 2355.0001.00 | 0R | 0,125W | 1% |  | 0805_R | 0805 SMD Widerstände Standard | frei | Schukat, CR0805E000 |  | RM-01-100008 | SMD
10 | 5 | R4, R23, R25, R26, R27 | 2355.0013.00 | 100k | 0,125W | 1% |  | 0805_R | 0805 SMD Widerstände Standard | frei | Schukat, CR0805K100-1 | Bürklin, 11E290 | RM-01-100012 | SMD
11 | 2 | R28, R30 | 2355.0007.00 | 10k | 0,125W | 1% |  | 0805_R | 0805 SMD Widerstände Standard | frei | Schukat, CR0805K010-1 | Bürklin, 11E242 | RM-01-100005 | SMD
12 | 1 | R32 |  | 120k | 0,125W | 1% |  | 0805_R | 0805 SMD Widerstände Standard | frei | Schukat, CR0805K120-1 |  | RM-xxx | SMD
13 | 1 | R2 |  | 120R | 0,125W | 1% |  | 0805_R | 0805 SMD Widerstände Standard | frei | Schukat, RL0805E120-1 |  | RM-xxx | SMD
14 | 1 | R31 | 2355.0017.00 | 1k | 0,125W | 1% |  | 0805_R | 0805 SMD Widerstände Standard | frei | Schukat, CR0805K001-1 | Bürklin, 11E194 | RM-01-100002 | SMD
15 | 1 | R3 |  | 2k | 0,125W | 1% |  | 0805_R | 0805 SMD Widerstände Standard | frei | Schukat, RL0805K002.0-1 |  | RM-xxx | SMD
16 | 1 | R7 | 2355.0004.00 | 3k3 | 0,125W | 1% |  | 0805_R | 0805 SMD Widerstände Standard | frei | Farnell, 1469911 |  | RM-01-100020 | SMD
17 | 1 | R8 | 2355.0030.00 | 470k | 0,125W | 1% |  | 0805_R | 0805 SMD Widerstände Standard | frei | Schukat, CR0805K470-1 |  | RM-01-100022 | SMD
18 | 3 | R19, R20, R21 |  | 470R | 0,125W | 1% |  | 0805_R | 0805 SMD Widerstände Standard | frei | Schukat, CR0805E470-1 |  | RM-01-100023 | SMD
19 | 1 | R18 |  | 4M7 | 0,125W | 1% |  | 0805_R | 0805 SMD Widerstände Standard | frei | Schukat, CR0805M004.7-1 |  | RM-01-100024 | SMD
20 | 1 | R29 | 2355.0016.00 | 56k | 0,125W | 1% |  | 0805_R | 0805 SMD Widerstände Standard | frei | Schukat, CR0805K056-1 |  | RM-01-100026 | SMD
21 | 2 | R22, R24 |  | 5k6 | 0,125W | 1% |  | 0805_R | 0805 SMD Widerstände Standard | frei | Schukat, CR0805K005.6-1 |  | RM-01-100027 | SMD
22 | 1 | C35 |  | 22uF | 6,3V/10% | X7R |  | 1206_R | 1206 Keramikkondensatoren |  | Farnell, 1657942 |  | CC-02-100009 | SMD
23 | 4 | C17, C18, C32, C33 |  | n.b. |  |  |  | 1808_R | 1808 Keramikkondensatoren
24 | 8 | C4, C5, C14, C16, C39, C40, C41, C42 |  | 2,2nF | 2kV/10% | X7R |  | 1808_R | 1808 Keramikkondensatoren | JOH, 202R29W222KV4E | Farnell, 1886067 | Mouser, 605-202R29W222KV4E | CC-02-100010 | SMD
25 | 4 | R37, R38, R39, R40 |  | n.b. |  |  |  | 2512_R | 2512 SMD Widerstände Standard |  |  |  |  | SMD
26 | 1 | R1 |  | 0R005 | 1W | 1% |  | 2512_R | 2512 SMD Widerstände Standard | VHY, WSL25125L000FEA | Farnell, 2112795 | Mouser, 71-WSL25125L000FEA | RM-01-100028 | SMD
27 | 1 | D7 | 1035.0058.00 | 5.0SMDJ30A | 30V | 5kW |  | DO-214AB(SMC)_UNI_R | DO-214AB SMD TVS Diode | Bourns, 5.0SMDJ30A-Q ¦ Taiwan, 5.0SMDJ30AHM6G | Mouser, 652-5.0SMDJ30A-Q | Mouser, 821-5.0SMDJ30AHM6G | DU-01-100000 | SMD
28 | 1 | U5 |  | n.b. |  |  |  | SOT89R | SOT89 Festspannungsregler
29 | 1 | U4 |  | n.b. |  |  |  | SSOIC8R | SOIC8 Trennverstärker
30 | 1 | V4 |  | ATtiny85-20 | 20MHz/8k | 2,7-5,5V | -40 - 85°C | SOIC8R_M | SOIC8 Mikrocontroller | Atmel, ATTINY85-20SU | Farnell, 1455164 |  | ID-01-100000 | SMD
31 | 1 | X9 | [5 empty] | ATMEL_ISP_2,54MM_2REIHIG__ABGEWINKELT |  | TE, 826634-3 | Bürklin, 56F6240 |  | ST-01-100006
32 | 2 | C13, C15 |  | 470uF | 35V/20% | 28mR/1760mA |  | CAPAE100X160_LIEGEND_180 | THT D10,0 Elkos | RUBYCON, 35ZLH470MEFC10X16 | Farnell, 8126755 |  | CE-03-100001 | THT
33 | 1 | C23 |  | n.b. |  |  |  | CAPAE100X160_LIEGEND_180 | THT D10,0 Elkos
34 | 1 | C10 |  | 470uF | 63V/20% | 27mR/1995mA |  | CAPAE125X250_LIEGEND | THT D12,5 Elkos | PAN, EEUFR1J471B | Farnell, 2079308 |  | CE-03-100002 | THT
35 | 1 | C9 |  | 470uF | 63V/20% | 27mR/1995mA |  | CAPAE125X250_LIEGEND_180 | THT D12,5 Elkos | PAN, EEUFR1J471B | Farnell, 2079308 |  | CE-03-100002 | THT
36 | 1 | U6 |  | n.b. |  |  |  | SOT89R | SOT89 einstellbare Spannungsregler
37 | 1 | D4 |  | n.b. |  |  |  | SOT23-3_R | SOT23 Refernzspannungsquellen
38 | 1 | U7 |  | n.b. |  |  |  | MSOP8R_BOT | MSOP8 Festspannungsregler
39 | 1 | IC1 |  | LTC6101HV | 100V | 250uA | –40°C to 125°C | SOT23-5_R | SOT23-5 Stromverstärker | LT, LTC6101HVBHS5 | Farnell, 2294765 | Mouser, 584-C6101HVBHS5TRPBF | IA-02-100001 | SMD
40 | 1 | IC2 |  | n.b. |  |  |  | SOT23-5_R | SOT23 Operationsverstärker
41 | 1 | IC3 | 1315.0036.00 | MCP6401 | 2,7V-6V | 45µA |  | SOT23-5_R | SOT23 Operationsverstärker | Microchip, MCP6401T-E/OT | Farnell, 1825040 |  | IA-02-100002 | SMD
42 | 1 | OK1 |  | MOCD213M | 70V | CTR=100 |  | SOIC8R | SOIC8 Optokoppler | FAI, MOCD213M | Farnell, 1467845 |  | TO-02-100000 | SMD
43 | 3 | V1, V2, V3 |  | BNX005-11 | 50V, 15A | 1MHz-1GHz: 50dB |  | MURATA_BNX005 | Filter | Murata, BNX005-11 | Farnell, 3014273 | Mouser, 81-BNX005-11 | LN-01-100000 | THT
44 | 2 | U1, U2 |  | PAH-28/12.5-D24 | Vin=18-36V | Voutnom:28V, Imax:12,5A | Vout:16,8-32,2V | MURATA_PAH-28 | DC/DC Wandlermodule | MUR, PAH-28/12.5-D24NB-C | Mouser, 580-PAH28/12.5D24NBC |  | IS-05-100002 | THT
45 | 1 | U8 |  | NCV8664CST50 | 5V/150mA | Vin=4,5-45V | Iq=22uA | SOT223_R | SOT223 Festspannungsregler | NXP, NCV8664CST50T3G | Farnell, 2728361 |  | IS-01-100002 | SMD
46 | 2 | T1, T2 |  | IRLS3036-7 | 60V / 240A | 1,9mR |  | TO263-7(D2PAK7)_R | N-Channel FET Bauform TO263 | INF, IRLS3036-7PPBF | Farnell, 1698311 |  | TM-03-100001 | SMD
47 | 5 | X5, X6, X7, X8, X10 | [5 empty] | PAD_1,90MM
48 | 2 | X3, X4 | [5 empty] | PAD_2,50MM
49 | 2 | X1, X2 | [5 empty] | PAD_3,00MM
50 | 3 | PASSER1, PASSER2, PASSER3 | [5 empty] | SMD-MARK
51 | 1 | U9 |  | n.b. |  |  |  | SOT89-5 | SOT-89-5 Festspannungsregler
52 | 1 | D3 |  | n.b |  |  |  | SOT23-3_R | SOD23 Zener Dioden
53 | 2 | D5, D6 | 1015.0033.00 | 15V | 15V | 250mW |  | SOT23-3_R | SOD23 Zener Dioden |  | Schukat BZX84-C15 |  | DZ-01-100002 | SMD
54 | 2 | D1, D2 |  | V60D120C | 120V | 2x30A |  | TO263(D2PAK)_R | TO263 Schottky Dioden | VHY, V60D120C-M3/I | Farnell, 2425114 |  | DS-02-100006 | SMD
55 | 1 | U3 |  | TMR 3-2412 | Vin=18-36VDC | Vout=12V | 250mA | TRACO_TMR3_ | DC/DC Wandlermodule | TRACO, TMR 3-2412 | Farnell, 1284242 |  | IS-05-100001 | THT